## PLC->Robot
Fieldbus Registers (EtherNet/IP & Profinet) PLC -> Robot
Bit |  | 0 | 1 | 2 | 3 | 4 | 5 | 6 | 7 | 8 | 9 | 10 | 11 | 12 | 13 | 14 | 15 | 16 | 17 | 18 | 19 | 20 | 21 | 22 | 23 | 24 | 25 | 26 | 27 | 28 | 29 | 30 | 31 | Group
| Hex | 0x00 | 0x01 | 0x02 | 0x03 | 0x04 | 0x05 | 0x06 | 0x07 | 0x08 | 0x09 | 0x0A | 0x0B | 0x0C | 0x0D | 0x0E | 0x0F | 0x10 | 0x11 | 0x12 | 0x13 | 0x14 | 0x15 | 0x16 | 0x17 | 0x18 | 0x19 | 0x1A | 0x1B | 0x1C | 0x1D | 0x1E | 0x1F
0 | 0x000 | 0: SSM; 1: Reserved | Speed slider
32 | 0x020 | 0: Speed slider fraction (float), range = 0.0 - 1.0
64 | 0x040 | 0: Standard digital output mask; 8: Configurable digital output mask; 16: Standard digital output; 24: Configurable digital output | I/O
|  | DO[0] | DO[1] | DO[2] | DO[3] | DO[4] | DO[5] | DO[6] | DO[7] | CO[0] | CO[1] | CO[2] | CO[3] | CO[4] | CO[5] | CO[6] | CO[7] | DO[0] | DO[1] | DO[2] | DO[3] | DO[4] | DO[5] | DO[6] | DO[7] | CO[0] | CO[1] | CO[2] | CO[3] | CO[4] | CO[5] | CO[6] | CO[7]
96 | 0x060 | Standard digital output mask DO[0]: AOM; Standard digital output mask DO[2]: Reserved; Configurable digital output mask CO[0]: AOT; Configurable digital output mask CO[2]: Reserved; Standard digital output DO[0]: TDOM; Standard digital output DO[2]: Reserved; Configurable digital output CO[0]: TDO; Configurable digital output CO[2]: Reserved
|  | A0[0] | A0[1] | [6 empty] | A0[0] | A0[1] | [6 empty] | T0[0] | T0[1] | [6 empty] | T0[0] | T0[1]
128 | 0x080 | Standard digital output mask DO[0]: Standard analog output 0 (float) [0..1]
160 | 0x0A0 | Standard digital output mask DO[0]: Standard analog output 1 (float) [0..1]
192 | 0x0C0 | Standard digital output mask DO[0]: Bit input registers 0 - 31 (GP_bool_in[0] - GP_bool_in[31]) | Bit registers
224 | 0x0E0 | Standard digital output mask DO[0]: Bit input registers 32 - 63 (GP_bool_in[32] - GP_bool_in[63])
256 | 0x100 | Standard digital output mask DO[0]: Integer input register 0 (GP_int_in[0]) | Int registers
288 | 0x120 | Standard digital output mask DO[0]: Integer input register 1 (GP_int_in[1])
320 | 0x140 | Standard digital output mask DO[0]: Integer input register 2 (GP_int_in[2])
352 | 0x160 | Standard digital output mask DO[0]: Integer input register 3 (GP_int_in[3])
384 | 0x180 | Standard digital output mask DO[0]: Integer input register 4 (GP_int_in[4])
416 | 0x1A0 | Standard digital output mask DO[0]: Integer input register 5 (GP_int_in[5])
448 | 0x1C0 | Standard digital output mask DO[0]: Integer input register 6 (GP_int_in[6])
480 | 0x1E0 | Standard digital output mask DO[0]: Integer input register 7 (GP_int_in[7])
512 | 0x200 | Standard digital output mask DO[0]: Integer input register 8 (GP_int_in[8])
544 | 0x220 | Standard digital output mask DO[0]: Integer input register 9 (GP_int_in[9])
576 | 0x240 | Standard digital output mask DO[0]: Integer input register 10 (GP_int_in[10])
608 | 0x260 | Standard digital output mask DO[0]: Integer input register 11 (GP_int_in[11])
640 | 0x280 | Standard digital output mask DO[0]: Integer input register 12 (GP_int_in[12])
672 | 0x2A0 | Standard digital output mask DO[0]: Integer input register 13 (GP_int_in[13])
704 | 0x2C0 | Standard digital output mask DO[0]: Integer input register 14 (GP_int_in[14])
736 | 0x2E0 | Standard digital output mask DO[0]: Integer input register 15 (GP_int_in[15])
768 | 0x300 | Standard digital output mask DO[0]: Integer input register 16 (GP_int_in[16])
800 | 0x320 | Standard digital output mask DO[0]: Integer input register 17 (GP_int_in[17])
832 | 0x340 | Standard digital output mask DO[0]: Integer input register 18 (GP_int_in[18])
864 | 0x360 | Standard digital output mask DO[0]: Integer input register 19 (GP_int_in[19])
896 | 0x380 | Standard digital output mask DO[0]: Integer input register 20 (GP_int_in[20])
928 | 0x3A0 | Standard digital output mask DO[0]: Integer input register 21 (GP_int_in[21])
960 | 0x3C0 | Standard digital output mask DO[0]: Integer input register 22 (GP_int_in[22])
992 | 0x3E0 | Standard digital output mask DO[0]: Integer input register 23 (GP_int_in[23])
1024 | 0x400 | Standard digital output mask DO[0]: Float input register 0 (GP_float_in[0]) | Float registers
1056 | 0x420 | Standard digital output mask DO[0]: Float input register 1 (GP_float_in[1])
1088 | 0x440 | Standard digital output mask DO[0]: Float input register 2 (GP_float_in[2])
1120 | 0x460 | Standard digital output mask DO[0]: Float input register 3 (GP_float_in[3])
1152 | 0x480 | Standard digital output mask DO[0]: Float input register 4 (GP_float_in[4])
1184 | 0x4A0 | Standard digital output mask DO[0]: Float input register 5 (GP_float_in[5])
1216 | 0x4C0 | Standard digital output mask DO[0]: Float input register 6 (GP_float_in[6])
1248 | 0x4E0 | Standard digital output mask DO[0]: Float input register 7 (GP_float_in[7])
1280 | 0x500 | Standard digital output mask DO[0]: Float input register 8 (GP_float_in[8])
1312 | 0x520 | Standard digital output mask DO[0]: Float input register 9 (GP_float_in[9])
1344 | 0x540 | Standard digital output mask DO[0]: Float input register 10 (GP_float_in[10]) | Float registers
1376 | 0x560 | Standard digital output mask DO[0]: Float input register 11 (GP_float_in[11])
1408 | 0x580 | Standard digital output mask DO[0]: Float input register 12 (GP_float_in[12])
1440 | 0x5A0 | Standard digital output mask DO[0]: Float input register 13 (GP_float_in[13])
1472 | 0x5C0 | Standard digital output mask DO[0]: Float input register 14 (GP_float_in[14])
1504 | 0x5E0 | Standard digital output mask DO[0]: Float input register 15 (GP_float_in[15])
1536 | 0x600 | Standard digital output mask DO[0]: Float input register 16 (GP_float_in[16])
1568 | 0x620 | Standard digital output mask DO[0]: Float input register 17 (GP_float_in[17])
1600 | 0x640 | Standard digital output mask DO[0]: Float input register 18 (GP_float_in[18])
1632 | 0x660 | Standard digital output mask DO[0]: Float input register 19 (GP_float_in[19])
1664 | 0x680 | Standard digital output mask DO[0]: Float input register 20 (GP_float_in[20])
1696 | 0x6A0 | Standard digital output mask DO[0]: Float input register 21 (GP_float_in[21])
1728 | 0x6C0 | Standard digital output mask DO[0]: Float input register 22 (GP_float_in[22])
1760 | 0x6E0 | Standard digital output mask DO[0]: Float input register 23 (GP_float_in[23])
Note on C4: Speed Slider Mask Read only = 0 Write = 1
Note on C6: Read only = 0 Write = 1
Note on C8: Analog Output Mask Read only = 0 Write = 1
Note on K8: Analog Output Type Current = 0 Voltage = 1
Note on S8: Tool Digital Output Mask Read only = 0 Write = 1
Note on AA8: Tool Digital Outputs

## Robot->PLC
Fieldbus Registers (EtherNet/IP & Profinet) Robot -> PLC
Bit |  | 0 | 1 | 2 | 3 | 4 | 5 | 6 | 7 | 8 | 9 | 10 | 11 | 12 | 13 | 14 | 15 | 16 | 17 | 18 | 19 | 20 | 21 | 22 | 23 | 24 | 25 | 26 | 27 | 28 | 29 | 30 | 31 | Group
| Hex | 0x00 | 0x01 | 0x02 | 0x03 | 0x04 | 0x05 | 0x06 | 0x07 | 0x08 | 0x09 | 0x0A | 0x0B | 0x0C | 0x0D | 0x0E | 0x0F | 0x10 | 0x11 | 0x12 | 0x13 | 0x14 | 0x15 | 0x16 | 0x17 | 0x18 | 0x19 | 0x1A | 0x1B | 0x1C | 0x1D | 0x1E | 0x1F
0 | 0x000 | 0: Controller major version (unit); 8: Controller minor version (uint); 16: Reserved | Robot
32 | 0x020 | 0: Robot mode (unit); 8: Real time machine seconds (unit); 16: Real time machine milliseconds (unit)
64 | 0x040 | 0: Real time machine minutes (unit); 8: Real time machine hours (unit); 16: Real time machine days (unit)
96 | 0x060 | 0: Robot current (float) [A]
128 | 0x080 | 0: PW; 1: PR; 2: TB; 3: PB; 4: Reserved
160 | 0x0A0 | 0: Speed slider fraction (float), range = 0.0 - 1.0
192 | 0x0C0 | 0: Safety mode (unit); 8: Reserved | Safety
224 | 0x0E0 | NO | RD | PS | RC | SS | SES | RES | ES | VL | FT | ST | Reserved
256 | 0x100 | Safety mode (unit) NO: Standard digital input; Reserved VL: Configurable digital input | [5 empty] | Standard digital output | [7 empty] | Configurable digital output | [7 empty] | I/O
|  | DI[0] | DI[1] | DI[2] | DI[3] | DI[4] | DI[5] | DI[6] | DI[7] | CI[0] | CI[1] | CI[2] | CI[3] | CI[4] | CI[5] | CI[6] | CI[7] | DO[0] | DO[1] | DO[2] | DO[3] | DO[4] | DO[5] | DO[6] | DO[7] | CO[0] | CO[1] | CO[2] | CO[3] | CO[4] | CO[5] | CO[6] | CO[7]
288 | 0x120 | Standard digital input DI[0]: Analog I/O Types; Standard digital input DI[4]: Reserved
|  | AI[0] | AI[1] | AO[0] | AO[1]
320 | 0x140 | Standard digital input DI[0]: Standard analog input 0 (float) [A or V]
352 | 0x160 | Standard digital input DI[0]: Standard analog input 1 (float) [A or V]
384 | 0x180 | Standard digital input DI[0]: Standard analog output 0 (float) [A or V]
416 | 0x1A0 | Standard digital input DI[0]: Standard analog output 1 (float) [A or V]
448 | 0x1C0 | Standard digital input DI[0]: I/O current (float) [A]
480 | 0x1E0 | Standard digital input DI[0]: Euromap67 input bits
512 | 0x200 | Standard digital input DI[0]: Euromap67 output bits
544 | 0x220 | Standard digital input DI[0]: Euromap67 24V voltage (float) [V]
576 | 0x240 | Standard digital input DI[0]: Euromap67 24V current (float) [A]
608 | 0x260 | Standard digital input DI[0]: Tool mode (uint); Configurable digital input CI[0]: Reserved | Tool
640 | 0x280 | Standard digital input DI[0]: TDI; Standard digital input DI[2]: Reserved; Configurable digital input CI[0]: TDO; Configurable digital input CI[2]: Reserved; Standard digital output DO[0]: TAIT; Standard digital output DO[2]: Reserved
672 | 0x2A0 | Standard digital input DI[0]: Tool analog input 0 (float) [A or V]
704 | 0x2C0 | Standard digital input DI[0]: Tool analog input 1 (float) [A or V]
736 | 0x2E0 | Standard digital input DI[0]: Tool output voltage (float) [V]
768 | 0x300 | Standard digital input DI[0]: Tool current (float) [A]
800 | 0x320 | Standard digital input DI[0]: Joint 0 position (float) [rad] | Joints
832 | 0x340 | Standard digital input DI[0]: Joint 1 position (float) [rad]
864 | 0x360 | Standard digital input DI[0]: Joint 2 position (float) [rad]
896 | 0x380 | Standard digital input DI[0]: Joint 3 position (float) [rad]
928 | 0x3A0 | Standard digital input DI[0]: Joint 4 position (float) [rad]
960 | 0x3C0 | Standard digital input DI[0]: Joint 5 position (float) [rad]
992 | 0x3E0 | Standard digital input DI[0]: Joint 0 velocity (float) [rad/s]
1024 | 0x400 | Standard digital input DI[0]: Joint 1 velocity (float) [rad/s]
1056 | 0x420 | Standard digital input DI[0]: Joint 2 velocity (float) [rad/s]
1088 | 0x440 | Standard digital input DI[0]: Joint 3 velocity (float) [rad/s]
1120 | 0x460 | Standard digital input DI[0]: Joint 4 velocity (float) [rad/s]
1152 | 0x480 | Standard digital input DI[0]: Joint 5 velocity (float) [rad/s]
1184 | 0x4A0 | Standard digital input DI[0]: Joint 0 current (float) [A]
1216 | 0x4C0 | Standard digital input DI[0]: Joint 1 current (float) [A]
1248 | 0x4E0 | Standard digital input DI[0]: Joint 2 current (float) [A]
1280 | 0x500 | Standard digital input DI[0]: Joint 3 current (float) [A]
1312 | 0x520 | Standard digital input DI[0]: Joint 4 current (float) [A] | Joints
1344 | 0x540 | Standard digital input DI[0]: Joint 5 current (float) [A]
1376 | 0x560 | Standard digital input DI[0]: Joint 0 temperature (float) [A]
1408 | 0x580 | Standard digital input DI[0]: Joint 1 temperature (float) [A]
1440 | 0x5A0 | Standard digital input DI[0]: Joint 2 temperature (float) [A]
1472 | 0x5C0 | Standard digital input DI[0]: Joint 3 temperature (float) [A]
1504 | 0x5E0 | Standard digital input DI[0]: Joint 4 temperature (float) [A]
1536 | 0x600 | Standard digital input DI[0]: Joint 5 temperature (float) [A]
1568 | 0x620 | Standard digital input DI[0]: Joint 0 mode (uint); Configurable digital input CI[0]: Joint 1 mode (uint); Standard digital output DO[0]: Joint 2 mode (uint); Configurable digital output CO[0]: Joint 3 mode (uint)
1600 | 0x640 | Standard digital input DI[0]: Joint 4 mode (uint); Configurable digital input CI[0]: Joint 5 mode (uint); Standard digital output DO[0]: Reserved
1632 | 0x660 | Standard digital input DI[0]: TCP position X (float) [m] | TCP
1664 | 0x680 | Standard digital input DI[0]: TCP position Y (float) [m]
1696 | 0x6A0 | Standard digital input DI[0]: TCP position Z (float) [m]
1728 | 0x6C0 | Standard digital input DI[0]: TCP position RX (float) [rad]
1760 | 0x6E0 | Standard digital input DI[0]: TCP position RY (float) [rad]
1792 | 0x700 | Standard digital input DI[0]: TCP position RZ (float) [rad]
1824 | 0x720 | Standard digital input DI[0]: TCP velocity X (float) [m/s]
1856 | 0x740 | Standard digital input DI[0]: TCP velocity Y (float) [m/s]
1888 | 0x760 | Standard digital input DI[0]: TCP velocity Z (float) [m/s]
1920 | 0x780 | Standard digital input DI[0]: TCP velocity RX (float) [rad/s]
1952 | 0x7A0 | Standard digital input DI[0]: TCP velocity RY (float) [rad/s]
1984 | 0x7C0 | Standard digital input DI[0]: TCP velocity RZ (float) [rad/s]
2016 | 0x7E0 | Standard digital input DI[0]: TCP force X (float) [N]
2048 | 0x800 | Standard digital input DI[0]: TCP force Y (float) [N]
2080 | 0x820 | Standard digital input DI[0]: TCP force Z (float) [N]
2112 | 0x840 | Standard digital input DI[0]: TCP torque RX (float) [Nm]
2144 | 0x860 | Standard digital input DI[0]: TCP torque RY (float) [Nm]
2176 | 0x880 | Standard digital input DI[0]: TCP torque RZ (float) [Nm]
2208 | 0x8A0 | Standard digital input DI[0]: TCP force scalar (float) [N]
2240 | 0x8C0 | Standard digital input DI[0]: Bit output registers 0 - 31 (GP_bool_out[0] - GP_bool_out[31]) | Bit registers
2272 | 0x8E0 | Standard digital input DI[0]: Bit output registers 32 - 63 (GP_bool_out[32] - GP_bool_out[63])
2304 | 0x900 | Standard digital input DI[0]: Integer output register 0 (GP_int_out[0]) | Int registers
2336 | 0x920 | Standard digital input DI[0]: Integer output register 1 (GP_int_out[1])
2368 | 0x940 | Standard digital input DI[0]: Integer output register 2 (GP_int_out[2])
2400 | 0x960 | Standard digital input DI[0]: Integer output register 3 (GP_int_out[3])
2432 | 0x980 | Standard digital input DI[0]: Integer output register 4 (GP_int_out[4])
2464 | 0x9A0 | Standard digital input DI[0]: Integer output register 5 (GP_int_out[5])
2496 | 0x9C0 | Standard digital input DI[0]: Integer output register 6 (GP_int_out[6])
2528 | 0x9E0 | Standard digital input DI[0]: Integer output register 7 (GP_int_out[7])
2560 | 0xA00 | Standard digital input DI[0]: Integer output register 8 (GP_int_out[8])
2592 | 0xA20 | Standard digital input DI[0]: Integer output register 9 (GP_int_out[9])
2624 | 0xA40 | Standard digital input DI[0]: Integer output register 10 (GP_int_out[10])
2656 | 0xA60 | Standard digital input DI[0]: Integer output register 11 (GP_int_out[11])
2688 | 0xA80 | Standard digital input DI[0]: Integer output register 12 (GP_int_out[12])
2720 | 0xAA0 | Standard digital input DI[0]: Integer output register 13 (GP_int_out[13])
2752 | 0xAC0 | Standard digital input DI[0]: Integer output register 14 (GP_int_out[14])
2784 | 0xAE0 | Standard digital input DI[0]: Integer output register 15 (GP_int_out[15])
2816 | 0xB00 | Standard digital input DI[0]: Integer output register 16 (GP_int_out[16]) | Int registers
2848 | 0xB20 | Standard digital input DI[0]: Integer output register 17 (GP_int_out[17])
2880 | 0xB40 | Standard digital input DI[0]: Integer output register 18 (GP_int_out[18])
2912 | 0xB60 | Standard digital input DI[0]: Integer output register 19 (GP_int_out[19])
2944 | 0xB80 | Standard digital input DI[0]: Integer output register 20 (GP_int_out[20])
2976 | 0xBA0 | Standard digital input DI[0]: Integer output register 21 (GP_int_out[21])
3008 | 0xBC0 | Standard digital input DI[0]: Integer output register 22 (GP_int_out[22])
3040 | 0xBE0 | Standard digital input DI[0]: Integer output register 23 (GP_int_out[23])
3072 | 0xC00 | Standard digital input DI[0]: Float output register 0 (GP_float_out[0]) | Float registers
3104 | 0xC20 | Standard digital input DI[0]: Float output register 1 (GP_float_out[1])
3136 | 0xC40 | Standard digital input DI[0]: Float output register 2 (GP_float_out[2])
3168 | 0xC60 | Standard digital input DI[0]: Float output register 3 (GP_float_out[3])
3200 | 0xC80 | Standard digital input DI[0]: Float output register 4 (GP_float_out[4])
3232 | 0xCA0 | Standard digital input DI[0]: Float output register 5 (GP_float_out[5])
3264 | 0xCC0 | Standard digital input DI[0]: Float output register 6 (GP_float_out[6])
3296 | 0xCE0 | Standard digital input DI[0]: Float output register 7 (GP_float_out[7])
3328 | 0xD00 | Standard digital input DI[0]: Float output register 8 (GP_float_out[8])
3360 | 0xD20 | Standard digital input DI[0]: Float output register 9 (GP_float_out[9])
3392 | 0xD40 | Standard digital input DI[0]: Float output register 10 (GP_float_out[10])
3424 | 0xD60 | Standard digital input DI[0]: Float output register 11 (GP_float_out[11])
3456 | 0xD80 | Standard digital input DI[0]: Float output register 12 (GP_float_out[12])
3488 | 0xDA0 | Standard digital input DI[0]: Float output register 13 (GP_float_out[13])
3520 | 0xDC0 | Standard digital input DI[0]: Float output register 14 (GP_float_out[14])
3552 | 0xDE0 | Standard digital input DI[0]: Float output register 15 (GP_float_out[15])
3584 | 0xE00 | Standard digital input DI[0]: Float output register 16 (GP_float_out[16])
3616 | 0xE20 | Standard digital input DI[0]: Float output register 17 (GP_float_out[17])
3648 | 0xE40 | Standard digital input DI[0]: Float output register 18 (GP_float_out[18])
3680 | 0xE60 | Standard digital input DI[0]: Float output register 19 (GP_float_out[19])
3712 | 0xE80 | Standard digital input DI[0]: Float output register 20 (GP_float_out[20])
3744 | 0xEA0 | Standard digital input DI[0]: Float output register 21 (GP_float_out[21])
3776 | 0xEC0 | Standard digital input DI[0]: Float output register 22 (GP_float_out[22])
3808 | 0xEE0 | Standard digital input DI[0]: Float output register 23 (GP_float_out[23])
Note on C8: Is power on
Note on D8: Is program running
Note on E8: Is teach button pressed
Note on F8: Is power button pressed
Note on C10: See "Modes" sheet
Note on C11: Is normal mode
Note on D11: Is reduced mode
Note on E11: Is protective stopped
Note on F11: Is recovery mode
Note on G11: Is safeguard stopped
Note on H11: Is system emergency stopped
Note on I11: Is robot emergency stopped
Note on J11: Is emergency stopped
Note on K11: Is violation
Note on L11: Is fault
Note on M11: Is stopped due to safety
Note on C14: Current = 0 Voltage = 1
Note on C25: See "Modes" sheet
Note on C26: Tool digital inputs
Note on K26: Tool digital output
Note on S26: Tool analog input types Current = 0 Voltage = 1
Note on C55: See "Modes" sheet

## PLC->Robot (JP)
フィールドバスレジスター (EtherNet/IP & Profinet) PLC -> Robot
Bit |  | 0 | 1 | 2 | 3 | 4 | 5 | 6 | 7 | 8 | 9 | 10 | 11 | 12 | 13 | 14 | 15 | 16 | 17 | 18 | 19 | 20 | 21 | 22 | 23 | 24 | 25 | 26 | 27 | 28 | 29 | 30 | 31 | 分類
| Hex | 0x00 | 0x01 | 0x02 | 0x03 | 0x04 | 0x05 | 0x06 | 0x07 | 0x08 | 0x09 | 0x0A | 0x0B | 0x0C | 0x0D | 0x0E | 0x0F | 0x10 | 0x11 | 0x12 | 0x13 | 0x14 | 0x15 | 0x16 | 0x17 | 0x18 | 0x19 | 0x1A | 0x1B | 0x1C | 0x1D | 0x1E | 0x1F
0 | 0x000 | 0: SSM; 1: 予約 | スピード スライダー
32 | 0x020 | 0: スピードスライダー分数 (float), 範囲 = 0.0 - 1.0
64 | 0x040 | 0: デジタル出力マスク; 8: 設定可能出力マスク; 16: デジタル出力; 24: 設定可能出力 | I/O
|  | DO[0] | DO[1] | DO[2] | DO[3] | DO[4] | DO[5] | DO[6] | DO[7] | CO[0] | CO[1] | CO[2] | CO[3] | CO[4] | CO[5] | CO[6] | CO[7] | DO[0] | DO[1] | DO[2] | DO[3] | DO[4] | DO[5] | DO[6] | DO[7] | CO[0] | CO[1] | CO[2] | CO[3] | CO[4] | CO[5] | CO[6] | CO[7]
96 | 0x060 | デジタル出力マスク DO[0]: AOM; デジタル出力マスク DO[2]: 予約; 設定可能出力マスク CO[0]: AOT; 設定可能出力マスク CO[2]: 予約; デジタル出力 DO[0]: TDOM; デジタル出力 DO[2]: 予約; 設定可能出力 CO[0]: TDO; 設定可能出力 CO[2]: 予約
|  | A0[0] | A0[1] | [6 empty] | A0[0] | A0[1] | [6 empty] | T0[0] | T0[1] | [6 empty] | T0[0] | T0[1]
128 | 0x080 | デジタル出力マスク DO[0]: アナログ出力 0 (float) [0..1]
160 | 0x0A0 | デジタル出力マスク DO[0]: アナログ出力 1 (float) [0..1]
192 | 0x0C0 | デジタル出力マスク DO[0]: ビット 入力 レジスター 0 - 31 (GP_bool_in[0] - GP_bool_in[31]) | ビット レジスター
224 | 0x0E0 | デジタル出力マスク DO[0]: ビット 入力 レジスター 32 - 63 (GP_bool_in[32] - GP_bool_in[63])
256 | 0x100 | デジタル出力マスク DO[0]: 整数 入力 レジスター 0 (GP_int_in[0]) | 整数 ジスター
288 | 0x120 | デジタル出力マスク DO[0]: 整数 入力 レジスター 1 (GP_int_in[1])
320 | 0x140 | デジタル出力マスク DO[0]: 整数 入力 レジスター 2 (GP_int_in[2])
352 | 0x160 | デジタル出力マスク DO[0]: 整数 入力 レジスター 3 (GP_int_in[3])
384 | 0x180 | デジタル出力マスク DO[0]: 整数 入力 レジスター 4 (GP_int_in[4])
416 | 0x1A0 | デジタル出力マスク DO[0]: 整数 入力 レジスター 5 (GP_int_in[5])
448 | 0x1C0 | デジタル出力マスク DO[0]: 整数 入力 レジスター 6 (GP_int_in[6])
480 | 0x1E0 | デジタル出力マスク DO[0]: 整数 入力 レジスター 7 (GP_int_in[7])
512 | 0x200 | デジタル出力マスク DO[0]: 整数 入力 レジスター 8 (GP_int_in[8])
544 | 0x220 | デジタル出力マスク DO[0]: 整数 入力 レジスター 9 (GP_int_in[9])
576 | 0x240 | デジタル出力マスク DO[0]: 整数 入力 レジスター 10 (GP_int_in[10])
608 | 0x260 | デジタル出力マスク DO[0]: 整数 入力 レジスター 11 (GP_int_in[11])
640 | 0x280 | デジタル出力マスク DO[0]: 整数 入力 レジスター 12 (GP_int_in[12])
672 | 0x2A0 | デジタル出力マスク DO[0]: 整数 入力 レジスター 13 (GP_int_in[13])
704 | 0x2C0 | デジタル出力マスク DO[0]: 整数 入力 レジスター 14 (GP_int_in[14])
736 | 0x2E0 | デジタル出力マスク DO[0]: 整数 入力 レジスター 15 (GP_int_in[15])
768 | 0x300 | デジタル出力マスク DO[0]: 整数 入力 レジスター 16 (GP_int_in[16])
800 | 0x320 | デジタル出力マスク DO[0]: 整数 入力 レジスター 17 (GP_int_in[17])
832 | 0x340 | デジタル出力マスク DO[0]: 整数 入力 レジスター 18 (GP_int_in[18])
864 | 0x360 | デジタル出力マスク DO[0]: 整数 入力 レジスター 19 (GP_int_in[19])
896 | 0x380 | デジタル出力マスク DO[0]: 整数 入力 レジスター 20 (GP_int_in[20])
928 | 0x3A0 | デジタル出力マスク DO[0]: 整数 入力 レジスター 21 (GP_int_in[21])
960 | 0x3C0 | デジタル出力マスク DO[0]: 整数 入力 レジスター 22 (GP_int_in[22])
992 | 0x3E0 | デジタル出力マスク DO[0]: 整数 入力 レジスター 23 (GP_int_in[23])
1024 | 0x400 | デジタル出力マスク DO[0]: 実数 入力 レジスター 0 (GP_float_in[0]) | 実数 レジスター
1056 | 0x420 | デジタル出力マスク DO[0]: 実数 入力 レジスター 1 (GP_float_in[1])
1088 | 0x440 | デジタル出力マスク DO[0]: 実数 入力 レジスター 2 (GP_float_in[2])
1120 | 0x460 | デジタル出力マスク DO[0]: 実数 入力 レジスター 3 (GP_float_in[3])
1152 | 0x480 | デジタル出力マスク DO[0]: 実数 入力 レジスター 4 (GP_float_in[4])
1184 | 0x4A0 | デジタル出力マスク DO[0]: 実数 入力 レジスター 5 (GP_float_in[5])
1216 | 0x4C0 | デジタル出力マスク DO[0]: 実数 入力 レジスター 6 (GP_float_in[6])
1248 | 0x4E0 | デジタル出力マスク DO[0]: 実数 入力 レジスター 7 (GP_float_in[7])
1280 | 0x500 | デジタル出力マスク DO[0]: 実数 入力 レジスター 8 (GP_float_in[8])
1312 | 0x520 | デジタル出力マスク DO[0]: 実数 入力 レジスター 9 (GP_float_in[9]) | 実数 レジスター
1344 | 0x540 | デジタル出力マスク DO[0]: 実数 入力 レジスター 10 (GP_float_in[10])
1376 | 0x560 | デジタル出力マスク DO[0]: 実数 入力 レジスター 11 (GP_float_in[11])
1408 | 0x580 | デジタル出力マスク DO[0]: 実数 入力 レジスター 12 (GP_float_in[12])
1440 | 0x5A0 | デジタル出力マスク DO[0]: 実数 入力 レジスター 13 (GP_float_in[13])
1472 | 0x5C0 | デジタル出力マスク DO[0]: 実数 入力 レジスター 14 (GP_float_in[14])
1504 | 0x5E0 | デジタル出力マスク DO[0]: 実数 入力 レジスター 15 (GP_float_in[15])
1536 | 0x600 | デジタル出力マスク DO[0]: 実数 入力 レジスター 16 (GP_float_in[16])
1568 | 0x620 | デジタル出力マスク DO[0]: 実数 入力 レジスター 17 (GP_float_in[17])
1600 | 0x640 | デジタル出力マスク DO[0]: 実数 入力 レジスター 18 (GP_float_in[18])
1632 | 0x660 | デジタル出力マスク DO[0]: 実数 入力 レジスター 19 (GP_float_in[19])
1664 | 0x680 | デジタル出力マスク DO[0]: 実数 入力 レジスター 20 (GP_float_in[20])
1696 | 0x6A0 | デジタル出力マスク DO[0]: 実数 入力 レジスター 21 (GP_float_in[21])
1728 | 0x6C0 | デジタル出力マスク DO[0]: 実数 入力 レジスター 22 (GP_float_in[22])
1760 | 0x6E0 | デジタル出力マスク DO[0]: 実数 入力 レジスター 23 (GP_float_in[23])
Note on C4: スピードスライダーマスク 読み込み専用 = 0 書き込む = 1
Note on C6: 読み込み専用 = 0 書き込む = 1
Note on C8: アナログ出力マスク 読み込み専用 = 0 書き込む = 1
Note on K8: アナログ出力種類 電流 = 0 電圧 = 1
Note on S8: ツールデジタル出力マスク 読み込み専用 = 0 書き込む = 1
Note on AA8: ツールデジタル出力

## Robot->PLC (JP)
フィールドバスレジスター (EtherNet/IP & Profinet) Robot -> PLC
Bit |  | 0 | 1 | 2 | 3 | 4 | 5 | 6 | 7 | 8 | 9 | 10 | 11 | 12 | 13 | 14 | 15 | 16 | 17 | 18 | 19 | 20 | 21 | 22 | 23 | 24 | 25 | 26 | 27 | 28 | 29 | 30 | 31 | 分類
| Hex | 0x00 | 0x01 | 0x02 | 0x03 | 0x04 | 0x05 | 0x06 | 0x07 | 0x08 | 0x09 | 0x0A | 0x0B | 0x0C | 0x0D | 0x0E | 0x0F | 0x10 | 0x11 | 0x12 | 0x13 | 0x14 | 0x15 | 0x16 | 0x17 | 0x18 | 0x19 | 0x1A | 0x1B | 0x1C | 0x1D | 0x1E | 0x1F
0 | 0x000 | 0: コントローラーバージョン（メジャー） (unit); 8: コントローラーバージョン（マイナー） (unit); 16: 予約 | ロボット
32 | 0x020 | 0: ロボットモード (unit); 8: 稼動時間 秒 (unit); 16: 稼動時間 ミリ秒 (unit)
64 | 0x040 | 0: 稼動時間 分 (unit); 8: 稼動時間 時間 (unit); 16: 稼動時間 日間 (unit)
96 | 0x060 | 0: ロボット電流 (float) [A]
128 | 0x080 | 0: PW; 1: PR; 2: TB; 3: PB; 4: 予約
160 | 0x0A0 | 0: スピードスライダー分数 (float), 範囲 = 0.0 - 1.0
192 | 0x0C0 | 0: 安全モード (unit); 8: 予約 | 安全
224 | 0x0E0 | NO | RD | PS | RC | SS | SES | RES | ES | VL | FT | ST | 予約
256 | 0x100 | 安全モード (unit) NO: デジタル入力; 予約 VL: 設定可能入力 |  |  |  |  | デジタル出力 | [7 empty] | 設定可能出力 | [7 empty] | I/O
|  | DI[0] | DI[1] | DI[2] | DI[3] | DI[4] | DI[5] | DI[6] | DI[7] | CI[0] | CI[1] | CI[2] | CI[3] | CI[4] | CI[5] | CI[6] | CI[7] | DO[0] | DO[1] | DO[2] | DO[3] | DO[4] | DO[5] | DO[6] | DO[7] | CO[0] | CO[1] | CO[2] | CO[3] | CO[4] | CO[5] | CO[6] | CO[7]
288 | 0x120 | デジタル入力 DI[0]: アナログI/O種類; デジタル入力 DI[4]: 予約
|  | AI[0] | AI[1] | AO[0] | AO[1]
320 | 0x140 | デジタル入力 DI[0]: アナログ入力 0 (float) [A or V]
352 | 0x160 | デジタル入力 DI[0]: アナログ入力 1 (float) [A or V]
384 | 0x180 | デジタル入力 DI[0]: アナログ出力 0 (float) [A or V]
416 | 0x1A0 | デジタル入力 DI[0]: アナログ出力 1 (float) [A or V]
448 | 0x1C0 | デジタル入力 DI[0]: I/O電流 (float) [A]
480 | 0x1E0 | デジタル入力 DI[0]: Euromap67 入力ビット
512 | 0x200 | デジタル入力 DI[0]: Euromap67 出力ビット
544 | 0x220 | デジタル入力 DI[0]: Euromap67 24V 電圧 (float) [V]
576 | 0x240 | デジタル入力 DI[0]: Euromap67 24V 電流 (float) [A]
608 | 0x260 | デジタル入力 DI[0]: ツールモード (uint); 設定可能入力 CI[0]: 予約 | ツール
640 | 0x280 | デジタル入力 DI[0]: TDI; デジタル入力 DI[2]: 予約; 設定可能入力 CI[0]: TDO; 設定可能入力 CI[2]: 予約; デジタル出力 DO[0]: TAIT; デジタル出力 DO[2]: 予約
672 | 0x2A0 | デジタル入力 DI[0]: ツールアナログ入力 0 (float) [A or V]
704 | 0x2C0 | デジタル入力 DI[0]: ツールアナログ入力 1 (float) [A or V]
736 | 0x2E0 | デジタル入力 DI[0]: ツール電源電圧 (float) [V]
768 | 0x300 | デジタル入力 DI[0]: ツール電流 (float) [A]
800 | 0x320 | デジタル入力 DI[0]: ジョイント 0 角度 (float) [rad] | ジョイント
832 | 0x340 | デジタル入力 DI[0]: ジョイント 1 角度 (float) [rad]
864 | 0x360 | デジタル入力 DI[0]: ジョイント 2 角度 (float) [rad]
896 | 0x380 | デジタル入力 DI[0]: ジョイント 3 角度 (float) [rad]
928 | 0x3A0 | デジタル入力 DI[0]: ジョイント 4 角度 (float) [rad]
960 | 0x3C0 | デジタル入力 DI[0]: ジョイント 5 角度 (float) [rad]
992 | 0x3E0 | デジタル入力 DI[0]: ジョイント 0 速度 (float) [rad/s]
1024 | 0x400 | デジタル入力 DI[0]: ジョイント 1 速度 (float) [rad/s]
1056 | 0x420 | デジタル入力 DI[0]: ジョイント 2 速度 (float) [rad/s]
1088 | 0x440 | デジタル入力 DI[0]: ジョイント 3 速度 (float) [rad/s] | ジョイント
1120 | 0x460 | デジタル入力 DI[0]: ジョイント 4 速度 (float) [rad/s]
1152 | 0x480 | デジタル入力 DI[0]: ジョイント 5 速度 (float) [rad/s]
1184 | 0x4A0 | デジタル入力 DI[0]: ジョイント 0 電流 (float) [A]
1216 | 0x4C0 | デジタル入力 DI[0]: ジョイント 1 電流 (float) [A]
1248 | 0x4E0 | デジタル入力 DI[0]: ジョイント 2 電流 (float) [A]
1280 | 0x500 | デジタル入力 DI[0]: ジョイント 3 電流 (float) [A]
1312 | 0x520 | デジタル入力 DI[0]: ジョイント 4 電流 (float) [A]
1344 | 0x540 | デジタル入力 DI[0]: ジョイント 5 電流 (float) [A]
1376 | 0x560 | デジタル入力 DI[0]: ジョイント 0 温度 (float) [A]
1408 | 0x580 | デジタル入力 DI[0]: ジョイント 1 温度 (float) [A]
1440 | 0x5A0 | デジタル入力 DI[0]: ジョイント 2 温度 (float) [A]
1472 | 0x5C0 | デジタル入力 DI[0]: ジョイント 3 温度 (float) [A]
1504 | 0x5E0 | デジタル入力 DI[0]: ジョイント 4 温度 (float) [A]
1536 | 0x600 | デジタル入力 DI[0]: ジョイント 5 温度 (float) [A]
1568 | 0x620 | デジタル入力 DI[0]: ジョイント 0 モード (uint); 設定可能入力 CI[0]: ジョイント 1 モード (uint); デジタル出力 DO[0]: ジョイント 2 モード (uint); 設定可能出力 CO[0]: ジョイント 3 モード (uint)
1600 | 0x640 | デジタル入力 DI[0]: ジョイント 4 モード (uint); 設定可能入力 CI[0]: ジョイント 5 モード (uint); デジタル出力 DO[0]: 予約
1632 | 0x660 | デジタル入力 DI[0]: TCP 位置 X (float) [m] | TCP
1664 | 0x680 | デジタル入力 DI[0]: TCP 位置 Y (float) [m]
1696 | 0x6A0 | デジタル入力 DI[0]: TCP 位置 Z (float) [m]
1728 | 0x6C0 | デジタル入力 DI[0]: TCP 位置 RX (float) [rad]
1760 | 0x6E0 | デジタル入力 DI[0]: TCP 位置 RY (float) [rad]
1792 | 0x700 | デジタル入力 DI[0]: TCP 位置 RZ (float) [rad]
1824 | 0x720 | デジタル入力 DI[0]: TCP 速度 X (float) [m/s]
1856 | 0x740 | デジタル入力 DI[0]: TCP 速度 Y (float) [m/s]
1888 | 0x760 | デジタル入力 DI[0]: TCP 速度 Z (float) [m/s]
1920 | 0x780 | デジタル入力 DI[0]: TCP 速度 RX (float) [rad/s]
1952 | 0x7A0 | デジタル入力 DI[0]: TCP 速度 RY (float) [rad/s]
1984 | 0x7C0 | デジタル入力 DI[0]: TCP 速度 RZ (float) [rad/s]
2016 | 0x7E0 | デジタル入力 DI[0]: TCP フォース X (float) [N]
2048 | 0x800 | デジタル入力 DI[0]: TCP フォース Y (float) [N]
2080 | 0x820 | デジタル入力 DI[0]: TCP フォース Z (float) [N]
2112 | 0x840 | デジタル入力 DI[0]: TCP トルク RX (float) [Nm]
2144 | 0x860 | デジタル入力 DI[0]: TCP トルク RY (float) [Nm]
2176 | 0x880 | デジタル入力 DI[0]: TCP トルク RZ (float) [Nm]
2208 | 0x8A0 | デジタル入力 DI[0]: TCP フォースのスカラー (float) [N]
2240 | 0x8C0 | デジタル入力 DI[0]: ビット 出力 レジスター 0 - 31 (GP_bool_out[0] - GP_bool_out[31]) | ビット レジスター
2272 | 0x8E0 | デジタル入力 DI[0]: ビット 出力 レジスター 32 - 63 (GP_bool_out[32] - GP_bool_out[63])
2304 | 0x900 | デジタル入力 DI[0]: 整数 出力 レジスター 0 (GP_int_out[0]) | 整数 ジスター
2336 | 0x920 | デジタル入力 DI[0]: 整数 出力 レジスター 1 (GP_int_out[1])
2368 | 0x940 | デジタル入力 DI[0]: 整数 出力 レジスター 2 (GP_int_out[2])
2400 | 0x960 | デジタル入力 DI[0]: 整数 出力 レジスター 3 (GP_int_out[3]) | 整数 ジスター
2432 | 0x980 | デジタル入力 DI[0]: 整数 出力 レジスター 4 (GP_int_out[4])
2464 | 0x9A0 | デジタル入力 DI[0]: 整数 出力 レジスター 5 (GP_int_out[5])
2496 | 0x9C0 | デジタル入力 DI[0]: 整数 出力 レジスター 6 (GP_int_out[6])
2528 | 0x9E0 | デジタル入力 DI[0]: 整数 出力 レジスター 7 (GP_int_out[7])
2560 | 0xA00 | デジタル入力 DI[0]: 整数 出力 レジスター 8 (GP_int_out[8])
2592 | 0xA20 | デジタル入力 DI[0]: 整数 出力 レジスター 9 (GP_int_out[9])
2624 | 0xA40 | デジタル入力 DI[0]: 整数 出力 レジスター 10 (GP_int_out[10])
2656 | 0xA60 | デジタル入力 DI[0]: 整数 出力 レジスター 11 (GP_int_out[11])
2688 | 0xA80 | デジタル入力 DI[0]: 整数 出力 レジスター 12 (GP_int_out[12])
2720 | 0xAA0 | デジタル入力 DI[0]: 整数 出力 レジスター 13 (GP_int_out[13])
2752 | 0xAC0 | デジタル入力 DI[0]: 整数 出力 レジスター 14 (GP_int_out[14])
2784 | 0xAE0 | デジタル入力 DI[0]: 整数 出力 レジスター 15 (GP_int_out[15])
2816 | 0xB00 | デジタル入力 DI[0]: 整数 出力 レジスター 16 (GP_int_out[16])
2848 | 0xB20 | デジタル入力 DI[0]: 整数 出力 レジスター 17 (GP_int_out[17])
2880 | 0xB40 | デジタル入力 DI[0]: 整数 出力 レジスター 18 (GP_int_out[18])
2912 | 0xB60 | デジタル入力 DI[0]: 整数 出力 レジスター 19 (GP_int_out[19])
2944 | 0xB80 | デジタル入力 DI[0]: 整数 出力 レジスター 20 (GP_int_out[20])
2976 | 0xBA0 | デジタル入力 DI[0]: 整数 出力 レジスター 21 (GP_int_out[21])
3008 | 0xBC0 | デジタル入力 DI[0]: 整数 出力 レジスター 22 (GP_int_out[22])
3040 | 0xBE0 | デジタル入力 DI[0]: 整数 出力 レジスター 23 (GP_int_out[23])
3072 | 0xC00 | デジタル入力 DI[0]: 実数 出力 レジスター 0 (GP_float_out[0]) | 実数 レジスター
3104 | 0xC20 | デジタル入力 DI[0]: 実数 出力 レジスター 1 (GP_float_out[1])
3136 | 0xC40 | デジタル入力 DI[0]: 実数 出力 レジスター 2 (GP_float_out[2])
3168 | 0xC60 | デジタル入力 DI[0]: 実数 出力 レジスター 3 (GP_float_out[3])
3200 | 0xC80 | デジタル入力 DI[0]: 実数 出力 レジスター 4 (GP_float_out[4])
3232 | 0xCA0 | デジタル入力 DI[0]: 実数 出力 レジスター 5 (GP_float_out[5])
3264 | 0xCC0 | デジタル入力 DI[0]: 実数 出力 レジスター 6 (GP_float_out[6])
3296 | 0xCE0 | デジタル入力 DI[0]: 実数 出力 レジスター 7 (GP_float_out[7])
3328 | 0xD00 | デジタル入力 DI[0]: 実数 出力 レジスター 8 (GP_float_out[8])
3360 | 0xD20 | デジタル入力 DI[0]: 実数 出力 レジスター 9 (GP_float_out[9])
3392 | 0xD40 | デジタル入力 DI[0]: 実数 出力 レジスター 10 (GP_float_out[10])
3424 | 0xD60 | デジタル入力 DI[0]: 実数 出力 レジスター 11 (GP_float_out[11])
3456 | 0xD80 | デジタル入力 DI[0]: 実数 出力 レジスター 12 (GP_float_out[12])
3488 | 0xDA0 | デジタル入力 DI[0]: 実数 出力 レジスター 13 (GP_float_out[13])
3520 | 0xDC0 | デジタル入力 DI[0]: 実数 出力 レジスター 14 (GP_float_out[14])
3552 | 0xDE0 | デジタル入力 DI[0]: 実数 出力 レジスター 15 (GP_float_out[15])
3584 | 0xE00 | デジタル入力 DI[0]: 実数 出力 レジスター 16 (GP_float_out[16])
3616 | 0xE20 | デジタル入力 DI[0]: 実数 出力 レジスター 17 (GP_float_out[17])
3648 | 0xE40 | デジタル入力 DI[0]: 実数 出力 レジスター 18 (GP_float_out[18])
3680 | 0xE60 | デジタル入力 DI[0]: 実数 出力 レジスター 19 (GP_float_out[19]) | 実数 レジスター
3712 | 0xE80 | デジタル入力 DI[0]: 実数 出力 レジスター 20 (GP_float_out[20])
3744 | 0xEA0 | デジタル入力 DI[0]: 実数 出力 レジスター 21 (GP_float_out[21])
3776 | 0xEC0 | デジタル入力 DI[0]: 実数 出力 レジスター 22 (GP_float_out[22])
3808 | 0xEE0 | デジタル入力 DI[0]: 実数 出力 レジスター 23 (GP_float_out[23])
Note on C8: 電源オン
Note on D8: プログラム実行
Note on E8: フリードライブ
Note on F8: 電源ボタン
Note on C10: Modesシートを参照
Note on C11: 標準モード
Note on D11: 現象モード
Note on E11: 保護停止
Note on F11: 復帰モード
Note on G11: 予防停止
Note on H11: システム非常停止
Note on I11: ロボット非常停止
Note on J11: 非常停止
Note on K11: 違反
Note on L11: 故障
Note on M11: 安全による停止
Note on C14: 電流 = 0 電圧 = 1
Note on C25: Modesシートを参照
Note on C26: ツールデジタル入力
Note on K26: ツールデジタル出力
Note on S26: ツールアナログ入力種類 電流 = 0 電圧 = 1
Note on C55: Modesシートを参照

## Modes
Joint Modes | Value | CB3 | e-Series
JOINT_MODE_RESET | 235 | X | X
JOINT_MODE_SHUTTING_DOWN | 236 | X | X
JOINT_PART_D_CALIBRATION_MODE (INTERNAL USE ONLY) | 237 | X
JOINT_MODE_BACKDRIVE | 238 | X | X
JOINT_MODE_POWER_OFF | 239 | X | X
JOINT_MODE_READY_FOR_POWER_OFF (FROM VERSION 5.1) | 240 |  | X
JOINT_MODE_NOT_RESPONDING | 245 | X | X
JOINT_MODE_MOTOR_INITIALISATION | 246 | X | X
JOINT_MODE_BOOTING | 247 | X | X
JOINT_PART_D_CALIBRATION_ERROR_MODE (INTERNAL USE ONLY) | 248 | X
JOINT_MODE_BOOTLOADER | 249 | X
JOINT_CALIBRATION_MODE (INTERNAL USE ONLY) | 250 | X
JOINT_MODE_VIOLATION | 251 | X | X
JOINT_MODE_FAULT | 252 | X | X
JOINT_MODE_RUNNING | 253 | X | X
JOINT_MODE_IDLE | 255 | X | X
Tool Modes | Value | CB3 | e-Series
JOINT_MODE_RESET | 235 |  | X
JOINT_MODE_SHUTTING_DOWN | 236 |  | X
JOINT_MODE_POWER_OFF | 239 |  | X
JOINT_MODE_NOT_RESPONDING | 245 |  | X
JOINT_MODE_BOOTING | 247 |  | X
JOINT_MODE_BOOTLOADER | 249 | X | X
JOINT_MODE_FAULT | 252 |  | X
JOINT_MODE_RUNNING | 253 | X | X
JOINT_MODE_IDLE | 255 | X | X
Safety Modes | Value | CB3 | e-Series | Comment
SAFETY_MODE_UNDEFINED_SAFETY_MODE | 11 | X | X
SAFETY_MODE_VALIDATE_JOINT_ID | 10 |  | X
SAFETY_MODE_FAULT | 9 | X | X
SAFETY_MODE_VIOLATION | 8 | X | X
SAFETY_MODE_ROBOT_EMERGENCY_STOP | 7 | X | X | (EA + EB + SBUS->Euromap67) Physical e-stop interface input activated
SAFETY_MODE_SYSTEM_EMERGENCY_STOP | 6 | X | X | (EA + EB + SBUS->Screen) Physical e-stop interface input activated
SAFETY_MODE_SAFEGUARD_STOP | 5 | X | X | (SI0 + SI1 + SBUS) Physical s-stop interface input
SAFETY_MODE_RECOVERY | 4 | X | X
SAFETY_MODE_PROTECTIVE_STOP | 3 | X | X
SAFETY_MODE_REDUCED | 2 | X | X
SAFETY_MODE_NORMAL | 1 | X | X
Robot Modes | Value | CB3 | e-Series | Comment
RUNNING | 7 | X | X
BACKDRIVE | 6 | X | X
IDLE | 5 | X | X
POWER_ON | 4 | X | X
POWER_OFF | 3 | X | X
BOOTING | 2 | X | X
CONFIRM_SAFETY | 1 | X | X
DISCONNECTED | 0 | X | X
NO_CONTROLLER | -1 | X | X

## Legend
Legend
AOM | Analog Output Mask | アナログ出力マスク
AOT | Analog Output Types | アナログ出力種類
ES | Is Emergency Stopped | 非常停止
FT | Is Fault | 故障
NO | Is Normal Mode | 標準モード
FB | Is Power Button Pressed | 電源ボタン
PR | Is Program Running | プログラム実行
PS | Is Protective Stopped | 保護停止
PW | Is Power On | 電源オン
RC | Is Recovery Mode | 復帰モード
RD | Is Reduced Mode | 現象モード
RES | Is Robot Emergency Stopped | ロボット非常停止
SES | Is System Emergency Stopped | システム非常停止
SS | Is Safeguard Stopped | 予防停止
SSM | Speed Slider Fraction Mask | スピードスライダー分数マスク
ST | Is Stopped due to Safety | 安全による停止
TAIT | Tool Analog Input Types | ツールアナログ入力種類
TB | Is Teach Button Pressed | フリードライブ
TDI | Tool Digital Inputs | ツールデジタル入力
TDO | Tool Digital Outputs | ツールデジタル出力
TDOM | Tool Digital Output Mask | ツールデジタル出力マスク
VL | Is Violation | 違反